## Sheet1
Digi-Key: Shopping Cart
Index | Quantity | Part Number | Manufacturer Part Number | Description | Customer Reference | Available | Backorder | Unit Price | Extended Price USD
1 | 1 | 399-C0603C104K5RACTUCT-ND | C0603C104K5RACTU | CAP CER 0.1UF 50V X7R 0603 | C1 | 1 | 0 | 0.08 | 0.08
2 | 1 | 490-6371-1-ND | GRM185R60J225KE26J | CAP CER 2.2UF 6.3V X5R 0603 | C2 | 1 | 0 | 0.21 | 0.21
3 | 3 | 311-1443-1-ND | CC0603KRX5R6BB105 | CAP CER 1UF 10V X5R 0603 | C3,C8,C10 | 3 | 0 | 0.1 | 0.3
4 | 1 | 445-1318-1-ND | C1608X7R1C224K080AC | CAP CER 0.22UF 16V X7R 0603 | C4 | 1 | 0 | 0.1 | 0.1
5 | 2 | 283-HV0810-2R7105-R-ND | HV0810-2R7105-R | CAP 1F -10% +30% 2.7V T/H | C5,C6 | 2 | 0 | 1.64 | 3.28
6 | 1 | 445-175223-1-ND | C1608X5R0J106K080AE | CAP CER 10UF 6.3V X5R 0603 | C7 | 1 | 0 | 0.35 | 0.35
7 | 1 | 490-GRM188R72A103KA01DCT-ND | GRM188R72A103KA01D | CAP CER 10000PF 100V X7R 0603 | C9 | 1 | 0 | 0.1 | 0.1
8 | 3 | 754-APT1608LSYCKCT-ND | APT1608LSYCK | LED YELLOW CLEAR 2SMD | D1,D2,D3 | 3 | 0 | 0.29 | 0.87
9 | 1 | SAM13255CT-ND | SS4-10-3.50-L-D-K-TR | CONN SOCKET 20POS SMD GOLD | J1 | 1 | 0 | 3 | 3
10 | 2 | 455-SM04B-SRSS-TBCT-ND | SM04B-SRSS-TB | CONN HEADER SMD R/A 4POS 1MM | J2,J4 | 2 | 0 | 0.5 | 1
11 | 1 | H9161-ND | U.FL-R-SMT(01) | CONN U.FL RCPT STR 50 OHM SMD | J7 | 0 | 1 | 1.53 | 1.53
12 | 1 | DMG3414U-7DICT-ND | DMG3414U-7 | MOSFET N-CH 20V 4.2A SOT23-3 | Q1 | 1 | 0 | 0.74 | 0.74
13 | 2 | CR0603AFX-1001EASCT-ND | CR0603AFX-1001EAS | RESA-AS 0603 1K 1% 100MW TC100 | R1,R12 | 2 | 0 | 0.1 | 0.2
14 | 3 | A129692CT-ND | CRGCQ0603F2K2 | RES 2.2K OHM 1% 1/10W 0603 | R2,R3,R13 | 3 | 0 | 0.1 | 0.3
15 | 1 | 311-4.7KGRCT-ND | RC0603JR-074K7L | RES 4.7K OHM 5% 1/10W 0603 | R4 | 1 | 0 | 0.1 | 0.1
16 | 2 | 311-10.0KHRCT-ND | RC0603FR-0710KL | RES 10K OHM 1% 1/10W 0603 | R5,R14 | 2 | 0 | 0.1 | 0.2
17 | 1 | RMCF0603FT12K0CT-ND | RMCF0603FT12K0 | RES 12K OHM 1% 1/10W 0603 | R6 | 1 | 0 | 0.1 | 0.1
18 | 1 | RMCF0603FT30K1CT-ND | RMCF0603FT30K1 | RES 30.1K OHM 1% 1/10W 0603 | R7 | 1 | 0 | 0.1 | 0.1
19 | 1 | RMCF0603FT100KCT-ND | RMCF0603FT100K | RES 100K OHM 1% 1/10W 0603 | R8 | 1 | 0 | 0.1 | 0.1
20 | 1 | 13-RL0603FR-070R012LCT-ND | RL0603FR-070R012L | RES 0.012 OHM 1% 1/10W 0603 | R9 | 1 | 0 | 0.39 | 0.39
21 | 1 | ATTINY841-SSU-ND | ATTINY841-SSU | IC MCU 8BIT 8KB FLASH 14SOIC | U1 | 1 | 0 | 1.33 | 1.33
22 | 1 | 505-LTC3225EDDB#TRMPBFCT-ND | LTC3225EDDB#TRMPBF | IC SUPERCAP CHARGER 150MA 10DFN | u2 | 1 | 0 | 7.89 | 7.89
23 | 1 | ADM4210-1AUJZ-RL7CT-ND | ADM4210-1AUJZ-RL7 | IC HOT SWAP CTRLR GP TSOT6 | U3 | 1 | 0 | 6.84 | 6.84
24 | 2 | P100HCT-ND | ERJ-3EKF1000V | RES SMD 100 OHM 1% 1/10W 0603 | R10,R11 | 2 | 0 | 0.1 | 0.2
25 | 1 | SAM8857-ND | SMA-J-P-H-ST-EM1 | CONN SMA JACK STR 50OHM EDGE MNT | SMA | 0 | 1 | 2.43 | 2.43
26 | 1 | ARF2200-ND | A-1PA-132-025B2 | COAX CBL U.FL AMC-U.FL AMC 0.9" | AMPH_CABLE | 1 | 0 | 6.89 | 6.89
27 | 2 | 732-7103-6-ND | 9774060243R | REFLOW STANDOFF | NA | 1 | 0 | 1.01 | 1.01